## B.1 招标工程量清单封面(封-1)
| 宜宾兴宜村镇银行高场支行装饰工程 |  |  | 工程
招标工程量清单
招 标 人:
(单位盖章)
造价咨询人:
(单位盖章)
封-1

## C.1 工程项目招标工程量清单扉页(扉1)
|  | 宜宾兴宜村镇银行高场支行装饰工程 | [6 empty] | 工程
招标工程量清单
招 标 人: |  |  |  |  | 造价咨询人:
|  |  | (单位盖章) |  |  | （单位资质专用章）
法定代表人 或其授权人: |  |  |  | 法定代表人 或其授权人:
| (签字或盖章) | [5 empty] | (签字或盖章)
编 制 人: |  |  |  |  | 复 核 人:
|  | (造价人员签字盖专用章) | [5 empty] | (造价工程师签字盖专用章)
编 制 时 间: |  |  |  | 复 核 时 间:
扉-1

## D 工程项目计价总说明(表-01)
总 说 明
工程名称： | 宜宾兴宜村镇银行高场支行装饰工程
1.工程概况 工程特征：宜宾兴宜村镇银行高场支行； 项目地点：四川省宜宾市高场镇； 2.工程招标和分包范围 2.1、设计图纸、方案说明及清单全部工作内容 3.工程量清单编制依据 3.1、根据设计图纸等、相关设计规范、施工规范； 3.2、《建设工程工程量清单计价规范》（GB50500-2013）； 3.3、四川省建设厅颁布2020年《四川省建设工程工程量清单计价定额》以及相关配套文件； 3.4、执行川建价发（2021）4号文，2020年《四川省建设工程工程量清单计价定额》人工费调整 3.5、规费费率按Ⅰ档执行，结算按企业资质对应取费档次进行调整； 3.6、四川省住房和城乡建设厅关于印发《建筑业营业税改征增值税四川省建设工程计价依据调整办法》调整的通知川建造价发〔2019〕181号，按9%计取; 3.7、安全文明施工费计取标准: 川建造价发〔2019〕180号文 四川省住房和城乡建设厅关于调增工程施工扬尘污染防治费; 4.工程质量、材料、施工等的特殊要求 4.1、工程质量及材料应达到国家、省、市现行验收标准； 4.2、施工时必须按经批准的施工组织设计、符合施工规范及验收标准要求； 4.3、施工中所使用的材料品质、规格必须符合设计要求，按照相关施工规范进行抽测、送检； 4.4、执行四川省工程造价信息网，2021年04月宜宾信息价；钢筋执行2021年05月上半月宜宾信息价

## F.1.1 分部分项工程和单价措施项目清单与计价表(表-08~
分部分项工程和单价措施项目清单与计价表
工程名称： |  | 宜宾兴宜村镇银行高场支行装饰工程\宜宾兴宜村镇银行高场支行装饰工程【建筑与装饰工程】 |  |  |  |  | 标段：
序号 | 项目编码 |  | 项目名称 | 项目特征 | 计量 单位 | 工程 量 |  | 金额（元）
[8 empty] | 综合单价 | 合价 | 其 中
暂估价
拆除工程
1 | 011601001001 |  | 拆除实心墙体 | 1.砌体名称 :卫生间砖墙 2.砌体材质 ：实心砖墙 3.拆除高度 ：3.4m 4.拆除砌体的截面尺寸 ：3.4*:0.12 5.砌体表面的附着物种类：墙面乳胶漆、墙面300*600瓷砖 6.未尽事宜满足业主及验收要求，满足设计及规范要求 | m3 | 2.375
2 | 011613002002 |  | 玻璃拆除 | 1.玻璃厚度 :240mm厚 2.拆除部位：外墙玻璃幕墙及玻璃地弹门 3.未尽事宜满足业主及验收要求，满足设计及规范要求 | m2 | 30.787
3 | 011606002003 |  | 铝塑板饰面拆除 | 1.拆除的基层类型 :木质基层 2.龙骨及饰面种类：铝塑板饰面 3.未尽事宜满足业主及验收要求，满足设计及规范要求 | m2 | 42.594
4 | 011605001004 |  | 800*800地砖拆除 | 1.拆除的基层类型 :黏贴层拆除厚度30mm 2.饰面材料种类:800*800地砖拆除 3.未尽事宜满足业主及验收要求，满足设计及规范要求 | m2 | 137.21
5 | 011604002005 |  | 墙面乳胶漆铲除 | 1. 拆除部位 :大厅墙面 2. 抹灰层种类：乳胶漆 3.未尽事宜满足业主及验收要求，满足设计及规范要求 | m2 | 63.763
6 | 011605001004 |  | 300*300地砖拆除 | 1.拆除的基层类型 :黏贴层拆除厚度30mm 2.饰面材料种类:300*300地砖拆除 3.未尽事宜满足业主及验收要求，满足设计及规范要求 | m2 | 6.702
7 | 011605002049 |  | 墙面300*600瓷砖拆除 | 1.拆除的基层类型 :黏贴层拆除厚度15mm 2.饰面材料种类:墙面300*600瓷砖拆除 3.未尽事宜满足业主及验收要求，满足设计及规范要求 | m2 | 46.88
8 | 011606003006 |  | 轻钢龙骨石膏板拆除 | 1.拆除的基层类型 :轻钢龙骨 2.龙骨及饰面种类：石膏板面层 3.未尽事宜满足业主及验收要求，满足设计及规范要求 | m2 | 147.155
9 | 010103002045 |  | 建渣外运 | 1.废弃料品种 :建渣外运 2.运距：3km 3.未尽事宜满足业主及验收要求，满足设计及规范要求 | m3 | 88.72
分部小计
新建工程
10 | 010401003007 |  | 新建实心红砖 | 1.砖品种、规格、强度等级 :实心红砖 2.砂浆强度等级、配合比:砌体砂浆等级M5 3.未尽事宜满足业主及验收要求，满足设计及规范要求 | m3 | 16.187
11 | 010401004044 |  | 新建多孔红砖 | 1.砖品种、规格、强度等级 :多孔红砖 2.砂浆强度等级、配合比:砌体砂浆等级M5 3.未尽事宜满足业主及验收要求，满足设计及规范要求 | m3 | 6.343
12 | 010401009008 |  | 实心红砖立柱 | 1.砖品种、规格、强度等级 :实心红砖 2.砂浆强度等级、配合比:砌体砂浆等级M5 3.未尽事宜满足业主及验收要求，满足设计及规范要求 | m3 | 2.743
13 | 010507007055 |  | 混凝土柜台 | 1.混凝土种类 :C20混凝土 2.未尽事宜满足业主及验收要求，满足设计及规范要求 | m3 | 0.585
14 | 010502002009 |  | 新建C25构造柱 | 1.混凝土种类 :商品混凝土C25构造柱 2.混凝土强度等级：商品混凝土C25 3.未尽事宜满足业主及验收要求，满足设计及规范要求 | m3 | 2.013
15 | 010515001046 |  | 现浇构件钢筋制作安装 HPB300 直径φ12～16 | 1.钢筋种类、规格:φ12主筋 12φ14 2.未尽事宜满足业主及验收要求，满足设计及规范要求 | t | 0.228
16 | 010515001047 |  | 现浇构件钢筋制作安装 HPB300 直径≤φ10 | 1.钢筋种类、规格:φ6@200箍筋,φ10钢筋.8φ8构造住伸入墙体钢筋 2.未尽事宜满足业主及验收要求，满足设计及规范要求 | t | 0.054
17 | 010515001048 |  | 现浇构件钢筋制作安装 HPB300 直径≤φ10(墙体连接筋） | 1.钢筋种类、规格:φ2.8,墙体连接筋 2.未尽事宜满足业主及验收要求，满足设计及规范要求 | t | 0.001
18 | 010503005011 |  | 过梁 C20 | 1.混凝土种类 :过梁及压顶混凝土 2.混凝土强度等级：C20商品混凝土 3.未尽事宜满足业主及验收要求，满足设计及规范要求 | m3 | 0.43
19 | 010516001012 |  | φ10膨胀螺栓 | 1. 螺栓种类 :膨胀螺栓 2. 未尽事宜满足业主及验收要求，满足设计及规范要求 | 个 | 24
20 | 010802001013 |  | 钛合金门 | 1.门代号及洞口尺寸 :详见施工图纸 2.门框、扇材质 ：指定样式钛合金门 3.未尽事宜满足业主及验收要求，满足设计及规范要求 | m2 | 1.56
21 | 010802001014 |  | 铝合金型材移门 | 1.门代号及洞口尺寸 :详见施工图纸 2.门框、扇材质 ：指定样式铝合金型材移门 3.未尽事宜满足业主及验收要求，满足设计及规范要求 | m2 | 3.225
22 | 010802001015 |  | 成品套装门 | 1.门代号及洞口尺寸 :详见施工图纸 2.门框、扇材质 ：复合实木成品套装门(带门套） 3.未尽事宜满足业主及验收要求，满足设计及规范要求 | m2 | 2
23 | 010805005016 |  | 浅古铜色钛金不锈钢地弹门 | 1.门代号及洞口尺寸 :详见施工图纸 2.门框、扇材质 ：浅古铜色钛金不锈钢地弹门 3.未尽事宜满足业主及验收要求，满足设计及规范要求 | m2 | 20.592
24 | 010803001060 |  | 新建防盗防撬卷帘门 | 1.门代号及洞口尺寸 ：详见施工图纸 2.门材质 ：防盗防撬卷帘门 3.未尽事宜满足业主及验收要求，满足设计及规范要求 | m2 | 21.046
25 | 010802004056 |  | 防盗门(旧网点拆除利用及安装） | 1.门代号及洞口尺寸 :详见施工图纸 2.做法：旧网点拆除后安装 3.未尽事宜满足业主及验收要求，满足设计及规范要求 | m2 | 2
26 | 010803001057 |  | 金属卷帘（闸）门(旧网点拆除利用及安装） | 1.门代号及洞口尺寸 :详见施工图纸 2.做法：旧网点拆除后安装 3.未尽事宜满足业主及验收要求，满足设计及规范要求 | m2 | 11.713
27 | 010802004058 |  | 专门防撬门(旧网点拆除利用及安装） | 1.门代号及洞口尺寸 :详见施工图纸 2.做法：旧网点拆除后安装 3.未尽事宜满足业主及验收要求，满足设计及规范要求 | m2 | 2.215
28 | 010802004059 |  | 防尾随联动互锁安全门(旧网点拆除利用及安装） | 1.门代号及洞口尺寸 :详见施工图纸 2.做法：旧网点拆除后安装 3.未尽事宜满足业主及验收要求，满足设计及规范要求 | m2 | 4.515
29 | 011210001017 |  | 卫生间隔断 | 1.门代号及洞口尺寸 :详见施工图纸 2.门框、扇材质 ：20mm厚防潮板(金属边框、五金件等） 3.未尽事宜满足业主及验收要求，满足设计及规范要求 | m2 | 7.245
分部小计
墙面装饰
30 | 011105003018 |  | 金咖网石材踢脚线 | 1.踢脚线高度 :100mm 2.粘贴层厚度、材料种类 :10mm厚1:2.5水泥砂浆 3.面层材料品种、规格、颜色 :金咖网花岗石石材踢脚线 4.未尽事宜满足业主及验收要求，满足设计及规范要求 | m | 47.741
31 | 011105003018 |  | 英国棕石材踢脚线 | 1.踢脚线高度 :100mm 2.粘贴层厚度、材料种类 :10mm厚1:2.5水泥砂浆 3.面层材料品种、规格、颜色 :英国棕花岗石石材踢脚线 4.未尽事宜满足业主及验收要求，满足设计及规范要求 | m | 28.724
32 | 011406001020 |  | 抹灰面油漆 | 1.基层类型 :实心砖墙 2.腻子种类 ：乳胶漆 3.油漆品种、刷漆遍数 ：满刮腻子二遍，内墙乳胶漆一底两面 4.未尽事宜满足业主及验收要求，满足设计及规范要求 | m2 | 171.047
33 | 011204003022 |  | 墙面400*800玻化砖 | 1.墙体类型 :实心砖墙 2.安装方式 ：15mm厚1:2.5水泥砂浆粘贴 3.面层材料品种、规格、颜色 :墙面400*800玻化砖 4.未尽事宜满足业主及验收要求，满足设计及规范要求 | m2 | 60.589
34 | 011204003023 |  | 800*800瓷砖挂贴 | 1.墙体类型 :实心砖墙 2.面层材料品种、规格、颜色 :800*800瓷砖挂贴 3.未尽事宜满足业主及验收要求，满足设计及规范要求 | m2 | 84.82
35 | 011502003024 |  | 100*800瓷砖线条 | 1.线条材料品种、规格、颜色 :100*800瓷砖线条 2.未尽事宜满足业主及验收要求，满足设计及规范要求 | m | 24.434
36 | 010805005025 |  | 符合公安标准防砸玻璃 | 1.门代号及洞口尺寸 :详见施工图纸 2.玻璃品种、厚度：符合公安标准防砸玻璃 3.其他做法：外玻璃贴膜（防爆玻璃膜） 3.未尽事宜满足业主及验收要求，满足设计及规范要求 | m2 | 11.745
37 | 010805005025 |  | 35mm银行专用防弹防砸玻璃 | 1.门代号及洞口尺寸 :详见施工图纸 2.玻璃品种、厚度：35mm银行专用防弹防砸玻璃 3.未尽事宜满足业主及验收要求，满足设计及规范要求 | m2 | 9.031
38 | 011210003026 |  | 浅古铜色钛金不锈钢隔断12mm厚钢化玻璃 | 1.边框材料种类、规格 :浅古铜色钛金不锈钢 2.玻璃品种、规格、颜色 :12mm厚钢化玻璃 3.未尽事宜满足业主及验收要求，满足设计及规范要求 | m2 | 18.83
39 | 011502001027 |  | 浅古铜色钛金不锈钢装饰线条 | 1.线条材料品种、规格、颜色 :浅古铜色钛金不锈钢装饰线条 2.未尽事宜满足业主及验收要求，满足设计及规范要求 | m | 24.58
40 | 011502001027 |  | 蓝色亚克力装饰条 | 1.线条材料品种、规格、颜色 :蓝色亚克力装饰条 2.未尽事宜满足业主及验收要求，满足设计及规范要求 | m | 5.9
41 | 011204001028 |  | 英国棕花岗石石材挂贴 | 1.安装方式 :挂贴 2.面层材料品种、规格、颜色 ：英国棕花岗石石材20mm厚 3.未尽事宜满足业主及验收要求，满足设计及规范要求 | m2 | 0.826
42 | 011204001029 |  | 20mm厚米黄花岗石石材 | 1.面层材料品种、规格、颜色 ：20mm厚米黄花岗石石材 2.未尽事宜满足业主及验收要求，满足设计及规范要求 | m2 | 6.792
43 | 010515003030 |  | 营业大厅钢筋网片 | 1.钢筋种类、规格:150*150*φ14钢筋网 2.基层：50*50*5镀锌角钢 3.未尽事宜满足业主及验收要求，满足设计及规范要求 | t | 0.167
44 | 011207001052 |  | 营业大厅墙面米白铝塑板 | 1.基层材料种类、规格 :木工板基层 2.面层材料品种、规格、颜色 ：米白铝塑板面层 3.未尽事宜满足业主及验收要求，满足设计及规范要求 | m2 | 4.05
45 | 011501001053 |  | 金咖网花岗石石材台面 | 1.材料种类、规格 :金咖网花岗石石材台面 2.未尽事宜满足业主及验收要求，满足设计及规范要求 | m2 | 2.7
46 | 010515003031 |  | 钢加钞间墙面钢筋网片加固 | 1.钢筋种类、规格:φ6@150钢筋钢筋网 2.面层：M5水泥砂浆抹面 3.未尽事宜满足业主及验收要求，满足设计及规范要求 | t | 0.071
47 | 011201001032 |  | 钢加钞间筋网片保护M5水泥砂浆抹面 | 1.墙体类型 :实心砖墙 2.基层 ：钢筋网 3.面层厚度、砂浆配合比 ：40mm厚M5水泥砂浆抹面 4.未尽事宜满足业主及验收要求，满足设计及规范要求 | m2 | 22.09
48 | 011507003033 |  | 双面超薄灯箱 | 1.名称：双面超薄灯箱 2.规格：1.0*0.6 2.未尽事宜满足业主及验收要求，满足设计及规范要求 | 个 | 2
49 | 011508005035 |  | 亚克力水晶字 | 1.名称：亚克力水晶字 2.未尽事宜满足业主及验收要求，满足设计及规范要求 | 项 | 1
50 | 011206003061 |  | 240mm*240mm*6mm厚花纹钢板保护层 | 1.基层类型、部位 :现金钱槽 2.防护材料种类:240mm*240mm*6mm厚花纹钢板保护层 3.未尽事宜满足业主及验收要求，满足设计及规范要求 | m2 | 0.173
分部小计
地面及吊顶工程
51 | 011102003036 |  | 地面玻化砖 800*800 | 1.结合层厚度、砂浆配合比 :20mm厚1:2.5水泥砂浆粘贴层 2.面层材料品种、规格、颜色 :玻化砖 800*800 3.未尽事宜满足业主及验收要求，满足设计及规范要求 | m2 | 127.041
52 | 011102003036 |  | 地面玻化砖 400*400 | 1.结合层厚度、砂浆配合比 :20mm厚1:2.5水泥砂浆粘贴层 2.面层材料品种、规格、颜色 :玻化砖 400*400 3.未尽事宜满足业主及验收要求，满足设计及规范要求 | m2 | 9.614
53 | 011102001037 |  | 金啡网花岗石石材门槛石 | 1.结合层厚度、砂浆配合比 :15mm厚1:2.5水泥砂浆粘贴层 2.面层材料品种、规格、颜色 :金啡网石材门槛石 厚20mm 3.未尽事宜满足业主及验收要求，满足设计及规范要求 | m2 | 0.92
54 | 010501001038 |  | 1:2.5碳渣混凝土垫层 | 1.名称：1:2.5碳渣混凝土垫层 2.未尽事宜满足业主及验收要求，满足设计及规范要求 | m3 | 0.96
55 | 010904001039 |  | 400K丙纶地面防水 | 1.卷材品种、规格、厚度 :400K丙纶地面防水 2.防水层数 :一层 3.未尽事宜满足业主及验收要求，满足设计及规范要求 | m2 | 9.61
56 | 010903001040 |  | 400K丙纶墙面防水 | 1.卷材品种、规格、厚度 :400K丙纶墙面防水 2.防水层数 :一层 3.未尽事宜满足业主及验收要求，满足设计及规范要求 | m2 | 21.084
57 | 011302001041 |  | 吊顶天棚 | 1.龙骨材料种类、规格、中距 :上人型U型轻钢龙骨吊顶 2.基层材料种类、规格 :纸膏板 3.面层材料品种、规格、 面饰白色乳胶漆 4.未尽事宜满足业主及验收要求，满足设计及规范要求 | m2 | 137.879
58 | 010515003042 |  | 加钞间加固顶棚钢筋网片 | 1.钢筋种类、规格:150*150*φ14钢筋网 2.基层：50*50*5镀锌角钢 3.未尽事宜满足业主及验收要求，满足设计及规范要求 | t | 0.078
59 | 011107001050 |  | 英国棕色花岗石台阶面 | 1.粘结材料种类 :1:2.5水泥砂浆粘贴层 2.面层材料品种、规格、颜色 ：英国棕色花岗石 3.未尽事宜满足业主及验收要求，满足设计及规范要求 | m2 | 3.194
分部小计
外墙工程
60 | 011204001028 |  | 英国棕花岗石石材挂贴 | 1.安装方式 :挂贴 2.面层材料品种、规格、颜色 ：英国棕花岗石石材 3.未尽事宜满足业主及验收要求，满足设计及规范要求 | m2 | 16.474
61 | 011207001043 |  | 外墙门招 | 1.基层材料种类、规格 :50*50*5热镀锌角钢龙骨，#8热镀锌槽钢主龙骨 2.面层材料品种、规格、颜色 :4mm厚白色铝塑板粘贴,黑白板正面放光字 3.未尽事宜满足业主及验收要求，满足设计及规范要求 | m2 | 42.421
分部小计
单价措施项目清单
脚手架工程
62 | 011701002001 |  | 外脚手架 | 1.名称：外脚手架 2.未尽事宜满足业主及验收要求，满足设计及规范要求 | m2 | 134.477
63 | 011701003001 |  | 里脚手架 | 1.名称：里脚手架 2.未尽事宜满足业主及验收要求，满足设计及规范要求 | m2 | 412.318
64 | 011701006001 |  | 满堂脚手架 | 1.名称：满堂脚手架 2.未尽事宜满足业主及验收要求，满足设计及规范要求 | m2 | 137.879
分部小计
垂直运输
65 | 011703001001 |  | 垂直运输 | 1. 建筑物建筑类型及结构形式 2. 地下室建筑面积 3. 建筑物檐口高度、层数 | m2¦天
分部小计
超高施工增加
66 | 011704001001 |  | 超高施工增加 | 1. 建筑物建筑类型及结构形式 2. 建筑物檐口高度、层数 3.单层建筑物檐口高度超过20m，多层建筑物超过6层部分的建筑面积 | m2
分部小计
大型机械设备进出场及安拆
67 | 011705001001 |  | 大型机械设备进出场及安拆 | 1.机械设备名称 2.机械设备规格型号 | 台次
分部小计
施工排水、降水
68 | 011706001001 |  | 成井 | 1.成井方式 2.地层情况 3.成井直径 4.井（滤）管类型、直径 | m
69 | 011706002001 |  | 排水、降水 | 1.机械规格型号 2.降排水管规格 | 昼夜
分部小计
分部小计
合 计

## F.1.2 单价措施项目清单计价表(表-08)【建筑与装饰工~
单价措施项目清单与计价表
工程名称： |  | 宜宾兴宜村镇银行高场支行装饰工程\宜宾兴宜村镇银行高场支行装饰工程【建筑与装饰工程】 |  |  |  |  | 标段：
序 号 | 项目编码 |  | 项目名称 | 项目特征描述 | 计量 单位 | 工程量 |  | 金额（元）
[8 empty] | 综合单价 | 合价 | 其中
暂估价
脚手架工程
1 | 011701002001 |  | 外脚手架 | 1.名称：外脚手架 2.未尽事宜满足业主及验收要求，满足设计及规范要求 | m2 | 134.477
2 | 011701003001 |  | 里脚手架 | 1.名称：里脚手架 2.未尽事宜满足业主及验收要求，满足设计及规范要求 | m2 | 412.318
3 | 011701006001 |  | 满堂脚手架 | 1.名称：满堂脚手架 2.未尽事宜满足业主及验收要求，满足设计及规范要求 | m2 | 137.879
小计
垂直运输
4 | 011703001001 |  | 垂直运输 | 1. 建筑物建筑类型及结构形式 2. 地下室建筑面积 3. 建筑物檐口高度、层数 | m2¦天
小计
超高施工增加
5 | 011704001001 |  | 超高施工增加 | 1. 建筑物建筑类型及结构形式 2. 建筑物檐口高度、层数 3.单层建筑物檐口高度超过20m，多层建筑物超过6层部分的建筑面积 | m2
小计
大型机械设备进出场及安拆
6 | 011705001001 |  | 大型机械设备进出场及安拆 | 1.机械设备名称 2.机械设备规格型号 | 台次
小计
施工排水、降水
7 | 011706001001 |  | 成井 | 1.成井方式 2.地层情况 3.成井直径 4.井（滤）管类型、直径 | m
8 | 011706002001 |  | 排水、降水 | 1.机械规格型号 2.降排水管规格 | 昼夜
小计
合 计

## F.4 总价措施项目清单计价表(表-11)【建筑与装饰工程】
总价措施项目清单计价表
工程名称： |  | 宜宾兴宜村镇银行高场支行装饰工程\宜宾兴宜村镇银行高场支行装饰工程【建筑与装饰工程】 |  |  | 标段：
序 号 | 项目编码 |  | 项目名称 | 计算基础 | 费率 （%） | 金额 （元） | 调整费率 (%) | 调整后 金额(元) | 备注
1 | 011707001001 |  | 安全文明施工费
1.1 | ① |  | 环境保护费 | 分部分项工程及单价措施项目(定额人工费+定额机械费) | 1.1
1.2 | ② |  | 文明施工费 | 分部分项工程及单价措施项目(定额人工费+定额机械费) | 4.6
1.3 | ③ |  | 安全施工费 | 分部分项工程及单价措施项目(定额人工费+定额机械费) | 7.9
1.4 | ④ |  | 临时设施费 | 分部分项工程及单价措施项目(定额人工费+定额机械费) | 6
2 | 011707002001 |  | 夜间施工增加费
3 | 011707003001 |  | 非夜间施工照明
4 | 011707004001 |  | 二次搬运费
5 | 011707005001 |  | 冬雨季施工增加费
6 | 011707006001 |  | 地上、地下设施、建筑物的临时保护设施
7 | 011707007001 |  | 已完工程及设备保护费
8 | 011707008001 |  | 工程定位复测费
合 计

## G.1 其他项目清单计价汇总表(表-12)【建筑与装饰工程】
其他项目清单与计价汇总表
工程名称： | 宜宾兴宜村镇银行高场支行装饰工程\宜宾兴宜村镇银行高场支行装饰工程【建筑与装饰工程】 | 标段：
序号 | 项 目 名 称 | 金额（元） | 结算金额(元) | 备注
1 | 暂列金额 | 12264.01 |  | 明细详见表-12-1
2 | 暂估价 | 3600.00
2.1 | 材料(工程设备)暂估价/结算价 | - |  | 明细详见表-12-2
2.2 | 专业工程暂估价/结算价 | 3600.00 |  | 明细详见表-12-3
3 | 计日工 | 1000.00 |  | 明细详见表-12-4
4 | 总承包服务费 |  |  | 明细详见表-12-5
合 计 |  | 16864.01 |  | -

## G.2 暂列金额明细表(表-12-1)【建筑与装饰工程】
暂列金额明细表
工程名称： | 宜宾兴宜村镇银行高场支行装饰工程\宜宾兴宜村镇银行高场支行装饰工程【建筑与装饰工程】 | 标段：
序号 | 项目名称 | 计量单位 | 暂定金额(元) | 备注
1 | 暂列金额 | 项 | 12264.01
合 计 |  |  | 12264.01 | -

## G.4 专业工程暂估价表(表-12-3)【建筑与装饰工程】
专业工程暂估价及结算价表
工程名称： |  | 宜宾兴宜村镇银行高场支行装饰工程\宜宾兴宜村镇银行高场支行装饰工程【建筑与装饰工程】 |  |  | 标段：
序号 | 工程名称 |  | 工程内容 | 暂估金额(元) |  | 结算金额(元) | 差额±(元) | 备注
| 搬家公司运输家具费 |  |  | 3000.00
| 建渣场地堆放费 |  |  | 600.00
合 计 |  |  |  | 3600.00 |  | - | - | -

## G.5 计日工表(表-12-4)【建筑与装饰工程】
计 日 工 表
工程名称： | 宜宾兴宜村镇银行高场支行装饰工程\宜宾兴宜村镇银行高场支行装饰工程【建筑与装饰工程】 |  |  | 标段：
编号 | 项目名称 | 单位 | 暂定数量 |  | 实际数量 | 综合单价（元） | 合价（元）
[7 empty] | 暂定 | 实际
一 | 人工
2 | 装饰（抹灰工程除外）、通用安装工程普工 | 工日 | 5
人工小计
二 | 材料
材料小计
三 | 施工机械
施工机械小计
总 计

## F.1.1 分部分项工程和单价措施项目清单与计价表(表-0~1
分部分项工程和单价措施项目清单与计价表
工程名称： |  | 宜宾兴宜村镇银行高场支行装饰工程\宜宾兴宜村镇银行高场支行装饰工程【安装工程】 |  |  |  |  | 标段：
序号 | 项目编码 |  | 项目名称 | 项目特征 | 计量 单位 | 工程 量 |  | 金额（元）
[8 empty] | 综合单价 | 合价 | 其 中
暂估价
0305 弱电工程
1 | 030502001043 |  | 机房机柜 600*800*2000 | 1.名称 机房机柜 2.材质 600*800*2000 3.安装方式 落地安装 4.未尽事宜，应满足设计及规范要求 | 台 | 1
2 | 030502001044 |  | 现金区机柜 600*600*1200 | 1.名称 现金区机柜 2.材质 600*600*1200 3.安装方式 落地安装 4.未尽事宜，应满足设计及规范要求 | 台 | 1
3 | 030502004045 |  | 信息插座（单口） | 1.名称 信息插座（单口） 2.安装方式 墙上安装 3.未尽事宜，应满足设计及规范要求 | 个 | 3
4 | 030502004045 |  | 信息插座（双口） | 1.名称 信息插座（双口） 2.安装方式 墙上安装 3.未尽事宜，应满足设计及规范要求 | 个 | 19
5 | 030502004045 |  | 信息地插（三口） | 1.名称 信息地插（三口） 2.安装方式 嵌入地面安装 3.未尽事宜，应满足设计及规范要求 | 个 | 3
6 | 030411006005 |  | 接线盒 | 1.名称 接线盒 2.材质 按设计 3.规格 按设计 4.安装形式 嵌入安转 5.未尽事宜，应满足设计及规范要求 | 个 | 25
7 | 030411001029 |  | 配管 JDG20 | 1.名称 配管 2.规格 JDG20 3.未尽事宜，应满足设计及规范要求 | m | 105.37
8 | 030502007046 |  | 网络线 CAT.5 | 1.名称 网络线 2.规格 CAT.5 3.敷设方式 桥架及线管内敷设 4.未尽事宜，应满足设计及规范要求 | m | 850.86
9 | 030502010047 |  | 24口配线架含模块 | 1.名称 24口配线架含模块 2.规格 24口 3.未尽事宜，应满足设计及规范要求 | 个 | 4
10 | 030502010048 |  | 24口光纤配线架 | 1.名称 24口光纤配线架 2.规格 24口 3.未尽事宜，应满足设计及规范要求 | 个 | 1
11 | 030502011049 |  | 1U理线架 | 1.名称 1U理线架 2.规格 按设计 3.未尽事宜，应满足设计及规范要求 | 个 | 8
12 | 030411003019 |  | 桥架 100*100*0.8mm | 1.名称 桥架 （弱电） 2.型号 100*100*0.8mm 3.材质 钢制槽式桥架 4.接地方式 按设计 5.未尽事宜，应满足设计及规范要求 | m | 23.18
13 | 030413002028 |  | 凿（压）槽 | 1.名称 砖墙上凿槽 2.规格 按设计 3.填充（恢复）方式 按设计 4.未尽事宜，应满足设计及规范要求 | m | 45
14 | 030411001034 |  | 金属软管 20 | 1.名称 金属软管 2.规格 20 3.未尽事宜，应满足设计及规范要求 | m | 10
15 | 030501012050 |  | 交换机 16口/千兆 | 1.名称 交换机 16口/千兆 2.未尽事宜，应满足设计及规范要求 | 台 | 1
16 | 030501012051 |  | 交换机 16口/百兆 | 1.名称 交换机 16口/百兆 2.未尽事宜，应满足设计及规范要求 | 台 | 3
17 | 030502009052 |  | 成品语音跳线 1m | 1.名称 成品语音跳线 1m 2.未尽事宜，应满足设计及规范要求 | 条 | 8
18 | 030502009052 |  | 成品数据跳线 2m | 1.名称 成品数据跳线 2m 2.未尽事宜，应满足设计及规范要求 | 条 | 102
分部小计
0304 电气设备安装工程
19 | 030404004017 |  | 低压开关柜AN(柜内配置ATS开关) | 1、柜体颜色:灰白色; 2、空开品牌:ABB;(柜内配置ATS开关) 3、走线方式:上下均可进出线; 4、前门单开钢化玻璃门,后门双开金属门; 5、柜体尺寸:600(W)*600(D)*1700(H); 6、每个开关带独立标签盒 内堂带活动板; 7、配电柜可加装动环监控系统; 8、均采用三相五线制,单相三线制 9、安装方式 落地安装 | 台 | 1
20 | 030404017018 |  | 配电箱 AL | 1、箱体颜色:灰白色; 2、空开品牌:ABB; 3、走线方式:上下均可进出线; 4、明装,地面1500mm处; 5、柜体尺寸:600(W)*260(D)*800(H); 6、每个开关带独立标签盒 内堂带活动板; 7、含指示灯; 8、均采用三相五线制,单相三线制 | 台 | 1
21 | 030411003019 |  | 桥架 100*100*0.8mm | 1.名称 桥架 2.型号 100*100*0.8mm 3.材质 钢制槽式桥架 4.接地方式 按设计 5.未尽事宜，应满足设计及规范要求 | m | 27.28
22 | 030404035020 |  | 市电插座 5孔/10A/220V | 1.名称 市电插座 2.规格 5孔/10A/220V 3.安装方式 暗装,距地板面300mm处安装 4.未尽事宜，应满足设计及规范要求 | 个 | 23
23 | 030404035020 |  | 地弹插座 5孔/10A/220V | 1.名称 地弹插座 2.规格 5孔/10A/220V 3.安装方式 暗装,地面安装 4.未尽事宜，应满足设计及规范要求 | 个 | 3
24 | 030404035020 |  | 单相三级空调插座 3孔/16A/220V | 1.名称 单相三级空调插座 2.规格 3孔/16A/220V 3.安装方式 暗装,距地板面2500mm处安装。 4.未尽事宜，应满足设计及规范要求 | 个 | 2
25 | 030404035020 |  | 门楣发光字插座 3孔/16A/220V | 1.名称 门楣发光字插座 2.规格 3孔/16A/220V 3.安装方式 暗装,距地板面3000mm处安装。 4.未尽事宜，应满足设计及规范要求 | 个 | 2
26 | 030404035020 |  | 卷帘门插座 3孔/16A/220V | 1.名称 卷帘门插座 2.规格 3孔/16A/220V 3.安装方式 明装,吊顶内安装。。 4.未尽事宜，应满足设计及规范要求 | 个 | 4
27 | 030404035020 |  | LED显号屏插座 5孔/10A/220V | 1.名称 LED显号屏插座 2.规格 5孔/10A/220V 3.安装方式 暗装,距地板面2500mm处安装。 4.未尽事宜，应满足设计及规范要求 | 个 | 3
28 | 030404035020 |  | 灯箱插座 5孔/10A/220V | 1.名称 灯箱插座 2.规格 5孔/10A/220V 3.安装方式 暗装,距地板面3000mm处安装 4.未尽事宜，应满足设计及规范要求 | 个 | 5
29 | 030404035020 |  | UPS电源插座 5孔/10A/220V | 1.名称 UPS电源插座 2.规格 5孔/10A/220V 3.安装方式 暗装,距地板面300mm处安装 4.未尽事宜，应满足设计及规范要求 | 个 | 11
30 | 030404035020 |  | 室外LED显示屏 5孔/10A/220V | 1.名称 室外LED显示屏 2.规格 5孔/10A/220V 3.安装方式 明装,吊顶内安装。 4.未尽事宜，应满足设计及规范要求 | 个 | 2
31 | 030404035020 |  | 滚动屏插座 空心面板外接公母头电源头 | 1.名称 滚动屏插座 2.规格 空心面板外接公母头电源头 3.安装方式 暗装,距地板面2000mm处安装。 4.未尽事宜，应满足设计及规范要求 | 个 | 1
32 | 030404035020 |  | 单相发电机32A插座 | 1.名称 单相发电机插座 2.规格 32A 3.安装方式 按设计。 4.未尽事宜，应满足设计及规范要求 | 个 | 1
33 | 030412004002 |  | 面板式LED筒灯 6寸/18 | 1.名称 面板式LED筒灯 2.型号规格 6寸/18 3.安装形式 吊顶内嵌入 4.未尽事宜，应满足设计及规范要求 | 套 | 42
34 | 030413003033 |  | 吊顶上开筒灯孔 | 1.名称 吊顶上开筒灯孔 2.规格 6寸 3.未尽事宜，应满足设计及规范要求 | 个 | 42
35 | 030412001001 |  | LED灯盘 600*600 | 1.名称 LED灯盘 2.型号 600*600 3.安装方式 吊顶内嵌入 4.未尽事宜，应满足设计及规范要求 | 套 | 4
36 | 030404034021 |  | 照明开关单联单控 | 1.名称 照明开关单联单控 2.规格 10A/220V 3.安装方式 暗装,距地板面1300处安装 4.未尽事宜，应满足设计及规范要求 | 个 | 2
37 | 030404034022 |  | 照明开关双联单控 | 1.名称 照明开关单联单控 2.规格 10A/220V 3.安装方式 暗装,距地板面1300处安装 4.未尽事宜，应满足设计及规范要求 | 个 | 11
38 | 030404034023 |  | 照明开关三联单控 | 1.名称 照明开关单联单控 2.规格 10A/220V 3.安装方式 暗装,距地板面1300处安装 4.未尽事宜，应满足设计及规范要求 | 个 | 2
39 | 030412004003 |  | LED灯带 64珠 | 1.名称 LED灯带 2.型号规格 64珠 3.安装形式 按设计 4.未尽事宜，应满足设计及规范要求 | m | 25.72
40 | 030412004004 |  | 安全出口指示灯 | 1.名称 安全出口指示灯 2.型号规格 按设计 3.安装形式 距地0.4m嵌墙暗装 4.未尽事宜，应满足设计及规范要求 | 套 | 2
41 | 030412004004 |  | 单向疏散指示灯 | 1.名称 单向疏散指示灯 2.型号规格 按设计 3.安装形式 距地0.4m嵌墙暗装 4.未尽事宜，应满足设计及规范要求 | 套 | 1
42 | 030504002013 |  | 户外LED显示屏 | 1.名称 户外LED显示屏 2.规格 LED 3.安装方式 室外挂墙安装 4.未尽事宜，应满足设计及规范要求 | 台 | 1
43 | 030411006005 |  | 接线盒 | 1.名称 接线盒 2.材质 按设计 3.规格 按设计 4.安装形式 嵌入安转 5.未尽事宜，应满足设计及规范要求 | 个 | 70
44 | 030408001026 |  | 电力电缆 WDZ-YJE-4*25+1*16mm2 | 1.名称 电力电缆 2.型号 WDZ-YJE-4*25+1*16mm2 3敷设方式、部位 桥架内 4.未尽事宜，应满足设计及规范要求 | m | 45
45 | 030408006027 |  | 电力电缆头 WDZ-YJE-4*25+1*16mm2 | 1.名称 电力电缆头 2.型号 WDZ-YJE-4*25+1*16mm2 3.未尽事宜，应满足设计及规范要求 | 个 | 2
46 | 030408001026 |  | 电力电缆 WDZ-YJY-3*4 | 1.名称 电力电缆 2.型号 WDZ-YJY-3*4 3敷设方式、部位 桥架内 4.未尽事宜，应满足设计及规范要求 | m | 28
47 | 030413002028 |  | 凿（压）槽 | 1.名称 砖墙上凿槽 2.规格 按设计 3.填充（恢复）方式 按设计 4.未尽事宜，应满足设计及规范要求 | m | 185
48 | 030411001029 |  | 配管 JDG20 | 1.名称 配管 2.规格 JDG20 3.未尽事宜，应满足设计及规范要求 | m | 569.91
49 | 030411001030 |  | 配管 JDG25 | 1.名称 配管 2.规格 JDG25 3.未尽事宜，应满足设计及规范要求 | m | 185
50 | 030411004031 |  | 配线 WDZ-BYJR-10 | 1.名称 配线 2.配线形式 管内及桥架内 3.型号 WDZ-BYJR-10 4.未尽事宜，应满足设计及规范要求 | m | 89.58
51 | 030411004031 |  | 配线 WDZ-BYJ-4 | 1.名称 配线 2.配线形式 管内穿线 3.型号 WDZ-BYJ-4 4.未尽事宜，应满足设计及规范要求 | m | 413.87
52 | 030411004032 |  | 配线 WDZ-BYJ-2.5 | 1.名称 配线 2.配线形式 管内穿线 3.型号 WDZ-BYJ-2.5 4.未尽事宜，应满足设计及规范要求 | m | 2192.29
53 | 030411001034 |  | 金属软管 20 | 1.名称 金属软管 2.规格 20 3.未尽事宜，应满足设计及规范要求 | m | 50
54 | 030501002037 |  | 电源分配单元PDU | 1.名称 电源分配单元PDU 2.类别 8位/16A/220V 3.安装方式 机柜内安装 4.未尽事宜，应满足设计及规范要求 | 台 | 3
55 | 030502015038 |  | 工业连接器 32A | 1.名称 工业连接器 32A 2.类别 16A/220V/IP44 3.安装方式 机柜顶面安装 4.未尽事宜，应满足设计及规范要求 | 个 | 3
56 | 030411004031 |  | 配线 WDZ-BYJR 1x6 | 1.名称 防雷接地配线 2.配线形式 直埋 3.型号 WDZ-BYJR 1x6 4.未尽事宜，应满足设计及规范要求 | m | 8.21
57 | 030411004031 |  | 配线 WDZ-BYJR 1x16 | 1.名称 防雷接地配线 2.配线形式 直埋 3.型号 WDZ-BYJR 1x16 4.未尽事宜，应满足设计及规范要求 | m | 14.76
58 | 030404032035 |  | 端子箱 | 1.名称 端子箱 2.型号 按设计 3.安装部位 室内 4.未尽事宜，应满足设计及规范要求 | 台 | 1
59 | 030409007039 |  | 避雷器 40KA | 1.型号 避雷器 40KA 2.高度 机房配电柜 | 套 | 1
60 | 030409007040 |  | 避雷器 20KA | 1.型号 避雷器 20KA 2.高度 UPS/市电配电箱 | 套 | 1
61 | 030403001041 |  | 接地铜排 30*3 | 1.名称 接地铜排 2.材质 铜 3.型号 30*3 4.未尽事宜，应满足设计及规范要求 | m | 8.2
62 | 030403001042 |  | 电线 WDZ-BYJR-50mm2 | 1.名称 接地母线 2.材质 电线 3.型号 WDZ-BYJR-50mm2 4.未尽事宜，应满足设计及规范要求 | m | 10
分部小计
0310 给排水、采暖、燃气工程
63 | 031001006006 |  | 给水PP-R管 DN25 | 1.安装部位 室内 2.介质 给水 3.材质、规格 DN25 4.连接形式 热熔连接 5.阻火圈设计要求 按设计 6.未尽事宜，应满足设计及规范要求 | m | 14.02
64 | 031003001007 |  | 截止阀 DN25 | 1.类型 截止阀 2.材质 铜制 3.规格、压力等级 按设计 4.连接形式 螺纹 5.未尽事宜，应满足设计及规范要求 | 个 | 1
65 | 031003001008 |  | 角阀 DN25 | 1.类型 角阀 2.材质 铜 3.连接形式 螺纹 4.未尽事宜，应满足设计及规范要求 | 个 | 6
66 | 031001006009 |  | 排水PVC管 DN110 | 1.安装部位 室内 2.介质 排水 3.材质、规格 DN110 4.连接形式 粘接 5.阻火圈设计要求 按设计 6.未尽事宜，应满足设计及规范要求 | m | 12.65
67 | 031004003014 |  | 洗脸盆 | 1.材质 2.规格、类型 3.组装形式 4.附件名称、数量 | 组 | 2
68 | 031004004015 |  | 洗涤盆 | 1.材质 2.规格、类型 3.组装形式 4.附件名称、数量 | 组 | 1
69 | 031004006016 |  | 瓷蹲式大便器 | 1.材质 2.规格、类型 3.组装形式 4.附件名称、数量 | 组 | 3
70 | 030108003010 |  | 管道式静音轴轮风机 | 1.名称 管道式静音轴轮风机 2.型号 规格 100m3，风量,50Pa 3.材质 按设计 4.未尽事宜，应满足设计及规范要求 | 台 | 2
71 | 030404033011 |  | 300*300管式排气扇 | 1.名称 管式排气扇 2.型号 300*300 3.安装方式 嵌入吊顶安装 4.未尽事宜，应满足设计及规范要求 | 台 | 4
72 | 030404033011 |  | 空气新风机出风口 | 1.名称 空气新风机出风口 2.材质 塑料 3.安装方式 嵌入吊顶安装 4.未尽事宜，应满足设计及规范要求 | 台 | 2
73 | 030702008012 |  | 排风管 110 | 1.名称 排风管 2.材质 塑料 3.规格 110 4.未尽事宜，应满足设计及规范要求 | m | 18.86
74 | 030702008012 |  | 排风管 160 | 1.名称 排风管 2.材质 塑料 3.规格 160 4.未尽事宜，应满足设计及规范要求 | m | 12.8
分部小计
单价措施项目清单
专业措施项目
75 | 031301001001 |  | 吊装加固 |  | 项
76 | 031301002001 |  | 金属抱杆安装拆除、移位 |  | 项
77 | 031301003001 |  | 平台铺设、拆除 |  | 项
78 | 031301004001 |  | 顶升、提升装置 |  | 项
79 | 031301005001 |  | 大型设备专用机具 |  | 项
80 | 031301006001 |  | 焊接工艺评定 |  | 项
81 | 031301007001 |  | 胎（模）具制作、安装、拆除 |  | 项
82 | 031301008001 |  | 防护棚制作安装拆除 |  | 项
83 | 031301009001 |  | 特殊地区施工增加 |  | 项
84 | 031301010001 |  | 安装与生产同时进行施工增加 |  | 项
85 | 031301011001 |  | 在有害身体健康环境中施工增加 |  | 项
86 | 031301012001 |  | 工程系统检测、检验 |  | 项
87 | 031301013001 |  | 设备、管道施工的安全、防冻和焊接保护 |  | 项
88 | 031301014001 |  | 焦炉烘炉、热态工程 |  | 项
89 | 031301015001 |  | 管道安拆后的充气保护 |  | 项
90 | 031301016001 |  | 隧道内施工的通风、供水、供气、供电、照明及通讯设施 |  | 项
91 | 031301017001 |  | 脚手架搭拆 |  | 项 | 1
92 | 031301018001 |  | 其他措施 |  | 项
分部小计
分部小计
合 计

## F.1.2 单价措施项目清单计价表(表-08)【安装工程】
单价措施项目清单与计价表
工程名称： |  | 宜宾兴宜村镇银行高场支行装饰工程\宜宾兴宜村镇银行高场支行装饰工程【安装工程】 |  |  |  |  | 标段：
序 号 | 项目编码 |  | 项目名称 | 项目特征描述 | 计量 单位 | 工程量 |  | 金额（元）
[8 empty] | 综合单价 | 合价 | 其中
暂估价
专业措施项目
1 | 031301001001 |  | 吊装加固 |  | 项
2 | 031301002001 |  | 金属抱杆安装拆除、移位 |  | 项
3 | 031301003001 |  | 平台铺设、拆除 |  | 项
4 | 031301004001 |  | 顶升、提升装置 |  | 项
5 | 031301005001 |  | 大型设备专用机具 |  | 项
6 | 031301006001 |  | 焊接工艺评定 |  | 项
7 | 031301007001 |  | 胎（模）具制作、安装、拆除 |  | 项
8 | 031301008001 |  | 防护棚制作安装拆除 |  | 项
9 | 031301009001 |  | 特殊地区施工增加 |  | 项
10 | 031301010001 |  | 安装与生产同时进行施工增加 |  | 项
11 | 031301011001 |  | 在有害身体健康环境中施工增加 |  | 项
12 | 031301012001 |  | 工程系统检测、检验 |  | 项
13 | 031301013001 |  | 设备、管道施工的安全、防冻和焊接保护 |  | 项
14 | 031301014001 |  | 焦炉烘炉、热态工程 |  | 项
15 | 031301015001 |  | 管道安拆后的充气保护 |  | 项
16 | 031301016001 |  | 隧道内施工的通风、供水、供气、供电、照明及通讯设施 |  | 项
17 | 031301017001 |  | 脚手架搭拆 |  | 项 | 1
18 | 031301018001 |  | 其他措施 |  | 项
小计
合 计

## F.4 总价措施项目清单计价表(表-11)【安装工程】
总价措施项目清单计价表
工程名称： |  | 宜宾兴宜村镇银行高场支行装饰工程\宜宾兴宜村镇银行高场支行装饰工程【安装工程】 |  |  | 标段：
序 号 | 项目编码 |  | 项目名称 | 计算基础 | 费率 （%） | 金额 （元） | 调整费率 (%) | 调整后 金额(元) | 备注
1 | 031302001001 |  | 安全文明施工费
1.1 | ① |  | 环境保护费 | 分部分项工程及单价措施项目(定额人工费+定额机械费) | 1.1
1.2 | ② |  | 文明施工费 | 分部分项工程及单价措施项目(定额人工费+定额机械费) | 2.5
1.3 | ③ |  | 安全施工费 | 分部分项工程及单价措施项目(定额人工费+定额机械费) | 3.9
1.4 | ④ |  | 临时设施费 | 分部分项工程及单价措施项目(定额人工费+定额机械费) | 6.4
2 | 031302002001 |  | 夜间施工增加费
3 | 031302003001 |  | 非夜间施工增加
4 | 031302004001 |  | 二次搬运费
5 | 031302005001 |  | 冬雨季施工增加费
6 | 031302006001 |  | 已完工程及设备保护费
7 | 031302007001 |  | 高层施工增加费
8 | 031302008001 |  | 工程定位复测费
合 计

## G.1 其他项目清单计价汇总表(表-12)【安装工程】
其他项目清单与计价汇总表
工程名称： | 宜宾兴宜村镇银行高场支行装饰工程\宜宾兴宜村镇银行高场支行装饰工程【安装工程】 | 标段：
序号 | 项 目 名 称 | 金额（元） | 结算金额(元) | 备注
1 | 暂列金额 | 6275.23 |  | 明细详见表-12-1
2 | 暂估价
2.1 | 材料(工程设备)暂估价/结算价 | - |  | 明细详见表-12-2
2.2 | 专业工程暂估价/结算价 |  |  | 明细详见表-12-3
3 | 计日工 |  |  | 明细详见表-12-4
4 | 总承包服务费 |  |  | 明细详见表-12-5
合 计 |  | 6275.23 |  | -

## G.2 暂列金额明细表(表-12-1)【安装工程】
暂列金额明细表
工程名称： | 宜宾兴宜村镇银行高场支行装饰工程\宜宾兴宜村镇银行高场支行装饰工程【安装工程】 | 标段：
序号 | 项目名称 | 计量单位 | 暂定金额(元) | 备注
1 | 暂列金额 | 项 | 6275.23
合 计 |  |  | 6275.23 | -

## G.4 专业工程暂估价表(表-12-3)【安装工程】
专业工程暂估价及结算价表
工程名称： |  | 宜宾兴宜村镇银行高场支行装饰工程\宜宾兴宜村镇银行高场支行装饰工程【安装工程】 |  |  | 标段：
序号 | 工程名称 |  | 工程内容 | 暂估金额(元) |  | 结算金额(元) | 差额±(元) | 备注
合 计 | [5 empty] | - | - | -

## G.5 计日工表(表-12-4)【安装工程】
计 日 工 表
工程名称： | 宜宾兴宜村镇银行高场支行装饰工程\宜宾兴宜村镇银行高场支行装饰工程【安装工程】 |  |  | 标段：
编号 | 项目名称 | 单位 | 暂定数量 |  | 实际数量 | 综合单价（元） | 合价（元）
[7 empty] | 暂定 | 实际
一 | 人工
1 | 房屋建筑、仿古建筑、市政、园林绿化、抹灰工程、构筑物、爆破、城市轨道交通、既有及小区改造房屋建筑维修与加固、城市地下综合管廊、绿色建筑、装配式房屋建筑、城市道路桥梁养护维修、排水管网非开挖修复工程普工 | 工日
2 | 装饰（抹灰工程除外）、通用安装工程普工 | 工日
3 | 房屋建筑、仿古建筑、市政、园林绿化、抹灰工程、构筑物、爆破、城市轨道交通、既有及小区改造房屋建筑维修与加固、城市地下综合管廊、绿色建筑、装配式房屋建筑、城市道路桥梁养护维修、排水管网非开挖修复工程技工 | 工日
4 | 装饰（抹灰工程除外）、通用安装工程技工 | 工日
5 | 高级技工 | 工日
人工小计
二 | 材料
材料小计
三 | 施工机械
施工机械小计
总 计